## collagen（CG）
LiqAFM(液中ソフトマテリアルAFMシミュレータ) 操作手順書_06
[液体中での粘弾性解析を考慮したシミュレーション(カンチレバーのばね定数が大きい場合)] 真空中でカンチレバーを外部から強制的に励振させ、試料に接触させる。試料は粘弾性を持っており、探針と接触すると、表面張力で指定される凝着力が働くとする。探針が試料に接触し、試料内部に押し込まれ、その後、反発して試料表面から離脱する直前までの過程での、探針の変位と探針にかかる外力の変化をグラフ化する。カンチレバーのばね定数は、比較的大きな値に設定されているとする。
【注意事項】 LiqAFMは、現在、βバージョンであり、GUI(グラフィカルユーザインタフェース)機能に関して、未完成な部分が残っています。そこで、LiqAFMの使用にあたって、以下の点に注意されることをお勧めします。 (1)LiqAFMのGUIから、新しいprojectファイルを作成することは、現バージョンでは出来ない仕様となっています。ですので、SPMシミュレータ・ソフトウェアのパッケージに含まれているSampleProjectを利用することをお勧めします。SampleProjectフォルダ内に収められている例題の中で、自分がしたいと思う計算内容に近いものを選びます。その例題フォルダ中に含まれているprojectファイルをコピーして、これから作業を行うフォルダ内にペーストします。そして、このprojectファイルを、LiqAFMのGUIから開いて編集します。 (2)LiqAFMソルバを実行する際、作業フォルダ内に、projectファイル以外に、"cubic.cube"、"sampleTemp.cube"という名前の二つのファイルが存在しなくてはなりません。これらのファイルは、現バージョンでは自動的に生成されない仕様となっています。ですので、ここでもやはり、SPMシミュレータ・ソフトウェアのパッケージに含まれているSampleProjectを利用することをお勧めします。SampleProjectフォルダ内に収められている例題の中で、適当なものを選んで、その例題フォルダを開きます。その例題フォルダ中に含まれている"cubic.cube"および"sampleTemp.cube"をコピーして、これから作業を行うフォルダ内にペーストします。ファイル"cubic.cube"および"sampleTemp.cube"は、LiqAFMのGUIから編集可能です。これで、LiqAFMソルバが動くようになります。
| 設定内容 | 操作
1 | 作業フォルダを作成する。 | これから作業を行うフォルダを作成し、その中にprojectファイルを入れておく。ここでは例として、"liqafm_test006"という名前のフォルダを作成し、その中に、"liqafm_test006.pro"という名前のprojectファイルを入れることとする。また、作業フォルダ内に、"cubic.cube"、"sampleTemp.cube"も入れておく。
2 | LiqAFMシミュレータを起動する。 | 実行ファイルliqgui.exeをダブルクリックする。
3 | projectファイルを開く。 | メニューバーの[File]→[Open]をクリックすると、[Open Project]というタイトルのボックスが現れる。そこで、"liqafm_test006"フォルダ内の"liqafm_test006.pro"を選択する。
4 | [Setup]タブについて。 | 本計算手順書では、[Project Editor]の[Setup]タブ中で定義されている数値パラメータは、一切変更しない。従って、[Setup]タブは、そのままの状態にしておくこととする。
5 | シミュレーションモードを選択する。 | まず最初に、[Project Editor]の[LIQ]タブをクリックする。次に、[LIQ]タブの先頭にある[Simulation Mode]という名前の付いたコンボボックスにおいて、"Point oscillation"を選択する。
6 | シミュレーション時の、カンチレバーの周囲の環境を「液体中」に設定する。(「真空」、「液体中」の二つのうちの一方を選択する。) | まず最初に、[LIQ]タブ以下の、[Mode setting]タブを選択する。次に、選んだタブの先頭にある、[environment]の項目において、"Fluid"を選択する。(既に"Fluid"が選択されている状態にあった場合、このボタンをクリックしないようにする。クリックすると、projectファイルに記述されている流体の物性値が変わってしまう場合がある。)
7 | 並列化計算の設定をする。(この設定は、[environment]において、"Fluid"を選択した場合にのみ有効である。"Vacuum"を選択した場合は、並列化計算は実行出来ない仕様となっている。) | [Mode setting]タブ中において、"Number of CPUs"の値を"2"に設定する。(ここで指定可能な、並列計算のためのCPUの個数は、使用しているパソコンに依存する。いわゆる、Core2のマシンの場合、指定できるCPU数は最大で"2"となる。4Core搭載のパソコンであれば、CPU数を"4"に指定出来る。また、項目[environment]で"Vacuum"を選択した場合、"Number of CPUs"の値は入力不可となる。)
8 | 粘弾性解析モードをオンにする。 | [Mode setting]タブの一番下の、項目[viscoelaticity]を"on"に設定する。
9 | 流体の物性値として、動粘性率を0.25E-6[m^2/s]に設定する。 | GUIから流体の動粘性率を設定する方法は次の通りである。まず最初に、[LIQ]タブ以下の、[Input data]タブを選択する。次に、項目[fluid]→[material]において、"kviscosity"を所望の値に設定する。 しかし、GUIから設定できる流体の動粘性率の最小値は、1.0e-06[m^2/s]である。そのため、今回のケースのように、0.25e-06[m^2/s]のような小さな値はGUIから設定できない。 このような場合は、projectファイルをテキスト・エディタで直接編集して、値を書き込むしかない。
10 | 流体の物性値として、密度を200.0[kg/m^3]に設定する。 | まず最初に、[LIQ]タブ以下の、[Input data]タブを選択する。次に、項目[fluid]→[material]において、"density"を200.0[kg/m^3]に設定する。
11 | 流体の物性値として、分子のランダムな撃力を0.0[N/ms]に設定する。 | まず最初に、[LIQ]タブ以下の、[Input data]タブを選択する。次に、項目[fluid]→[material]において、"impulse"を0.0[N/ms]に設定する。
12 | カンチレバーの物性値として、密度を2200.0[kg/m^3]に設定する。 | まず最初に、[LIQ]タブ以下の、[Input data]タブを選択する。次に、項目[bar]→[material]において、"density"を2200.0[kg/m^3]に設定する。
13 | カンチレバーの物性値として、ヤング率を6000.0[GPa]に設定する。 | まず最初に、[LIQ]タブ以下の、[Input data]タブを選択する。次に、項目[bar]→[material]において、"young"を6000.0[GPa]に設定する。
14 | カンチレバーの物性値として、ポアソン比を0.22(無次元量)に設定する。 | まず最初に、[LIQ]タブ以下の、[Input data]タブを選択する。次に、項目[bar]→[material]において、"poisson"を0.22に設定する。
15 | カンチレバーの物性値として、摩擦係数を0.0(無次元量)に設定する。 | まず最初に、[LIQ]タブ以下の、[Input data]タブを選択する。次に、項目[bar]→[material]において、"friction"を0.0に設定する。
16 | カンチレバーの物性値として、ハマカー定数を5.0E-20[J]に設定する。 | GUIから流体のハマカー定数を設定する方法は次の通りである。まず最初に、[LIQ]タブ以下の、[Input data]タブを選択する。次に、項目[bar]→[material]において、"hamaker"を所望の値に設定する。 しかし、GUIから設定できる流体の動粘性率の最小値は、1.0e-06[J]である。そのため、今回のケースのように、5.0e-20[J]のような小さな値はGUIから設定できない。 このような場合は、projectファイルをテキスト・エディタで直接編集して、値を書き込むしかない。
17 | カンチレバーの長さ方向の格子分割数を指定する。 | まず最初に、[LIQ]タブ以下の、[Input data]タブを選択する。次に、項目[bar]→[structure]において、"sections"を17に設定する。(この操作によって、メイン・ウィンドウから、カンチレバーの表示が消えるが、そのまま操作を進める。)
18 | 探針の位置・形状を設定する。 | まず最初に、[LIQ]タブ以下の、[Input data]タブを選択する。次に、項目[bar]→[structure]→[Tip]において、"position=400[um]", "width=0.0[um]", "radius=25.0[nm]"に設定する。
19 | カンチレバーの形状を定める。 | カンチレバーの形状は、[LIQ]→[Input data]タブの、項目[bar]→[structure]の下の、[body]→"section"および[split]→"section"の値で決まる。しかし、現バージョンでは、これらの値を、GUIから編集することは出来ない仕様となっている。そこで、projectファイルを開いて、テキスト・エディタで直接編集して数値を書き込まなくてはならない。 今の場合、カンチレバーの形状は、孔の無い直方体なので、特に何も指定しなくて良い。 具体的には、projectファイルに、以下のタグ構造が挿入されていれば良い。 <body><section>0.0 1.0 1.0</section> <section>1.0 1.0 1.0</section> </body>
20 | カンチレバーの振動周波数を設定する。 | まず、[Project Editor]の中の、[LIQ]タブをクリックする。次に、[LIQ]タブの中の、[Input data]タブをクリックする。タグ"bar"の下に属する"motion"→"frequency"を、20.0[kHz]に設定する。
21 | カンチレバーの振動振幅を設定する。 | まず、[Project Editor]の中の、[LIQ]タブをクリックする。次に、[LIQ]タブの中の、[Input data]タブをクリックする。タグ"bar"の下に属する"motion"→"amplitude"を、30.0[nm]に設定する。
22 | カンチレバーの、試料からの距離を設定する。(その1) | まず、[Project Editor]の中の、[LIQ]タブをクリックする。次に、[LIQ]タブの中の、[Input data]タブをクリックする。タグ"bar"の下に属する"motion"→"baseheight"を、30.0[nm]に設定する。
23 | カンチレバーの、試料からの距離を設定する。(その2) | まず、[Project Editor]の中の、[LIQ]タブをクリックする。次に、[LIQ]タブの中の、[Input data]タブをクリックする。タグ"bar"の下に属する"DistanceFromSamples"を、30.0[nm]に設定する。
24 | 試料の物性値として、ヤング率を76.5[GPa]に設定する。 | まず最初に、[LIQ]タブ以下の、[Input data]タブを選択する。次に、項目[sample]→[material]→[point]において、"young"を76.5[GPa]に設定する。
25 | 試料の物性値として、ポアソン比を0.22に設定する。 | まず最初に、[LIQ]タブ以下の、[Input data]タブを選択する。次に、項目[sample]→[material]→[point]において、"poisson"を0.22に設定する。
26 | 試料の物性値として、ダンパー定数を0.0[Ns/m]に設定する。 | まず最初に、[LIQ]タブ以下の、[Input data]タブを選択する。次に、項目[sample]→[material]→[point]において、"damper"を0.0[Ns/m]に設定する。
27 | 試料の物性値として、探針-試料接触時の張力を0.0[uN]に設定する。 | まず最初に、[LIQ]タブ以下の、[Input data]タブを選択する。次に、項目[sample]→[material]→[point]において、"tension"を0.0[uN]に設定する。
28 | 試料の物性値として、接触高さを-30.0[nm]に設定する。 | まず最初に、[LIQ]タブ以下の、[Input data]タブを選択する。次に、項目[sample]→[material]→[point]において、"touch"を-30.0[nm]に設定する。
29 | 試料の物性値として、かい離高さを-30.0[nm]に設定する。 | まず最初に、[LIQ]タブ以下の、[Input data]タブを選択する。次に、項目[sample]→[material]→[point]において、"detach"を-30.0[nm]に設定する。
30 | 試料の物性値として、ハマカー定数を5.0E-20[J]に設定する。 | GUIから流体のハマカー定数を設定する方法は次の通りである。まず最初に、[LIQ]タブ以下の、[Input data]タブを選択する。次に、項目[sample]→[material]→[point]において、"hamaker"を所望の値に設定する。 しかし、GUIから設定できる流体の動粘性率の最小値は、1.0e-06[J]である。そのため、今回のケースのように、5.0e-20[J]のような小さな値はGUIから設定できない。 このような場合は、projectファイルをテキスト・エディタで直接編集して、値を書き込むしかない。
31 | 試料の物性値として、表面張力を0.4[N/m]に設定する。 | まず最初に、[LIQ]タブ以下の、[Input data]タブを選択する。次に、項目[sample]→[material]→[point]において、"adhesive"を0.4[N/m]に設定する。
32 | 1周期中の計算ステップ数を設定する。 | まず、[Project Editor]の中の、[LIQ]タブをクリックする。次に、[LIQ]タブの中の、[Input data]タブをクリックする。タグ"simulation"の下に属する"time"→"steps_per_cycle"を、"1024"に設定する。
33 | シミュレーションを行う、周期数の最大値を設定する。(ここで設定された回数の周期だけ、シミュレーションが実行される。シミュレーション時間を設定することに相当する。) | まず、[Project Editor]の中の、[LIQ]タブをクリックする。次に、[LIQ]タブの中の、[Input data]タブをクリックする。タグ"simulation"→"time"の下の"max_cycles"の値を、"1.6"に設定する。
34 | Projectファイルを保存する。 | メニューバーの[File]→[Save]で、Projectファイルを保存する。
35 | シミュレーションを実行する。 | メイン・ウィンドウ上の表示が"Calculation"になっていることを確認してから、三角形のスタートボタンをクリックする。すると、シミュレーションが開始される。
36 | 計算結果を表示する。 | フォルダ"output"内のファイル"delta_tipforce.csv"に、探針の変位と探針にかかる外力の時間変化が記録されている。Excelでこのファイルを開いて、探針の(変位, 外力)のグラフを作成することが出来る。
カンチレバーの形状
探針-試料表面間に働く外力を縦軸、距離を横軸としたグラフ （"delta_tipforce.csv"のデータをExcelでグラフ化すると、以下の図が得られる。）